## 封-1 招标工程量清单封面
|  | 司法鉴定(B6) |  | 工程
招标工程量清单
招 标 人：
(单位盖章)
造价咨询人：
(单位盖章)
年 月 日
|  | 贵州省建设工程造价计价软件测评合格编号：GZ02-31-2016-RJ01-01 |  | 封—1

## 扉-1 招标工程量清单扉页
|  | 司法鉴定(B6) |  | 工程
招标工程量清单
招 标 人： |  |  | 造价咨询人：
| (单位盖章) |  |  |  | (单位资质专用章)
法定代表人 或其授权人： |  |  | 法定代表人 或其授权人：
| (签字或盖章) |  |  |  | (签字或盖章)
编 制 人： |  |  | 复 核 人：
| (造价人员签字盖专用章) |  |  |  | (造价工程师签字盖专用章)
编 制 时 间： | 年 月 日 |  | 复 核 时 间： |  | 年 月 日
扉—1

## 表-08 分部分项工程和单价措施项目清单与计价表（带分部）
分部分项工程和单价措施项目清单与计价表
工程名称：司法鉴定(B6) |  |  |  | 标段：遵义医药高等专科学校10kV以下配电改造工程第一批次 |  |  |  | 第 1 页 共 3 页
序号 | 项目编码 | 项目名称 | 项目特征描述 |  | 计量单位 | 工程量 | 金额（元）
[7 empty] | 综合单价 |  | 合价 | 其中
暂估价
整个项目
1 | 030401002001 | 干式变压器拆除安装 | [项目特征] 1.名称:干式变压器 2.型号:SCB11-630/10 [工作内容] 1.变压器拆除 2.变压器安装 3.基础型钢制作、安装 4.温控箱安装 5.接地 6.网门、保护门制作、安装 7.补刷（喷)油漆 |  | 台 | 1
2 | 030404004001 | 低压进线开关柜拆除安装 32AA1 | [项目特征] 1.名称:低压进线开关柜 2.型号:GCK 3.规格:800*1000*2200 [工作内容] 1.本体安装 2.基础型钢制作、安装 3.屏边安装 4.补刷（喷）油漆 5.接地 |  | 台 | 1
3 | 030404004002 | 低压开关柜拆除安装 32AA3-4 | [项目特征] 1.名称:低压出线开关柜 2.型号:GCK 3.规格:800*1000*2200 [工作内容] 1.本体安装 2.基础型钢制作、安装 3.屏边安装 4.补刷（喷）油漆 5.接地 |  | 台 | 2
4 | 030404004003 | 电容补偿柜拆除安装 32AA2 | [项目特征] 1.名称:电容补偿柜 36AA2 2.型号:GCK 3.规格:800*1000*2200 [工作内容] 1.本体安装 2.基础型钢制作、安装 3.屏边安装 4.补刷（喷）油漆 |  | 台 | 1
本页小计
注：为记取规费等的使用，可在表中增设其中：“定额人工费”。
表-08
分部分项工程和单价措施项目清单与计价表
工程名称：司法鉴定(B6) |  |  |  | 标段：遵义医药高等专科学校10kV以下配电改造工程第一批次 |  |  |  | 第 2 页 共 3 页
序号 | 项目编码 | 项目名称 | 项目特征描述 |  | 计量单位 | 工程量 | 金额（元）
[7 empty] | 综合单价 |  | 合价 | 其中
暂估价
5.接地
5 | 030403003002 | 带形母线 低压联屏母线 TMY 80*10 | [项目特征] 1.名称:低压联屏母线 2.规格:TMY 80*10 3.穿墙套管材质、规格:低压热缩管 [工作内容] 1.母线安装 2.穿通板制作、安装 3.引下线安装 4.刷分相漆 |  | m | 22.8
6 | 030403003003 | 带形母线 PE联屏母线 TMY 60×8 | [项目特征] 1.名称:低压联屏母线 2.规格:TMY 60×8 3.穿墙套管材质、规格:低压热缩管 [工作内容] 1.母线安装 2.穿通板制作、安装 3.引下线安装 4.刷分相漆 |  | m | 5.7
7 | 030414001001 | 电力变压器系统 | [项目特征] 1.型号:SCB11-800/10 [工作内容] 1.系统调试 |  | 系统 | 1
8 | 030414010001 | 电容器 | [项目特征] 1.名称:无功补偿柜 [工作内容] 1.调试 |  | 组 | 1
9 | 030408001006 | 电力电缆 ZRYJV22-8.7/15kV-3X70 | [项目特征] 1.名称:高压电缆 2.型号:ZRYJV22-8.7/15kV-3X70 3.敷设方式、部位:管沟、桥架敷设 [工作内容] 1.电缆敷设 2.揭（盖）盖板 |  | m | 129
10 | 030408006006 | 电力电缆头 高压电缆头 | [项目特征] 1.型号:10kV户内热缩电缆头 |  | 个 | 2
本页小计
注：为记取规费等的使用，可在表中增设其中：“定额人工费”。
表-08
分部分项工程和单价措施项目清单与计价表
工程名称：司法鉴定(B6) |  |  |  | 标段：遵义医药高等专科学校10kV以下配电改造工程第一批次 |  |  |  | 第 3 页 共 3 页
序号 | 项目编码 | 项目名称 | 项目特征描述 |  | 计量单位 | 工程量 | 金额（元）
[7 empty] | 综合单价 |  | 合价 | 其中
暂估价
2.规格:3*95 [工作内容] 1.电力电缆头制作 2.电力电缆头安装 3.接地
11 | 030414015001 | 电缆试验 | [工作内容] 1.试验 |  | 次 | 1
| 2 | 单价措施项目费
本页小计
合 计
注：为记取规费等的使用，可在表中增设其中：“定额人工费”。
表-08

## 表-11 总价措施项目清单与计价表
总价措施项目清单与计价表
工程名称：司法鉴定(B6) |  |  |  | 标段：遵义医药高等专科学校10kV以下配电改造工程第一批次 | [5 empty] | 第 1 页 共 1 页
序号 | 项目编码 | 项目名称 | 计算基数 |  | 费率(%) | 金额(元) |  | 调整费率(%) | 调整后金额(元) |  | 备注
1 | 1.1 | 安全文明施工费 | [8 empty] | 1.1.1+1.1.2+1.1.3+1.1.4
2 | 1.1.1 | 环境保护费 | 分部分项人工预算价+单价措施人工预算价 |  | 0.73 | [5 empty] | 分部分项人工预算价+单价措施人工预算价
3 | 1.1.2 | 文明施工费 | 分部分项人工预算价+单价措施人工预算价 |  | 0.75 | [5 empty] | 分部分项人工预算价+单价措施人工预算价
4 | 1.1.3 | 安全施工费 | 分部分项人工预算价+单价措施人工预算价 |  | 1.26 | [5 empty] | 分部分项人工预算价+单价措施人工预算价
5 | 1.1.4 | 临时设施费 | 分部分项人工预算价+单价措施人工预算价 |  | 3.83 | [5 empty] | 分部分项人工预算价+单价措施人工预算价
6 | 1.2 | 夜间和非夜间施工增加费 | 分部分项人工预算价+单价措施人工预算价 |  | 0.19 | [5 empty] | 分部分项人工预算价+单价措施人工预算价
7 | 1.3 | 二次搬运费
8 | 1.4 | 冬雨季施工增加费 | 分部分项人工预算价+单价措施人工预算价 |  | 0.53 | [5 empty] | 分部分项人工预算价+单价措施人工预算价
9 | 1.5 | 工程及设备保护费 | 分部分项人工预算价+单价措施人工预算价 |  | 0.41 | [5 empty] | 分部分项人工预算价+单价措施人工预算价
10 | 1.6 | 施工降效费 | 分部分项人工预算价+单价措施人工预算价 |  | 10
合 计
编制人（造价人员）： | [6 empty] | 复核人（造价工程师）：
注：1.“计算基础”中安全文明施工费可为“定额基价”、“定额人工费”或“定额人工费+定额机械费”，其他项目可为“定额人工费”或“定额人工费+定额机械费”。 2.按施工方案计算的措施费，若无“计算基础”和“费率”的数值，也可只填“金额”数值，但应在备注栏说明施工方案出处或计算方法。
表-11

## 表-12 其他项目清单与计价汇总表
其他项目清单与计价汇总表
工程名称：司法鉴定(B6) |  | 标段：遵义医药高等专科学校10kV以下配电改造工程第一批次 |  |  | 第 1 页 共 1 页
序号 | 项目名称 |  | 金额（元） | 结算金额（元） |  | 备注
1 | 暂列金额 |  |  |  |  | 明细详见表-12-1
2 | 暂估价
2.1 | 材料（工程设备）暂估价 |  | - |  |  | 明细详见表-12-2
2.2 | 专业工程暂估价 |  |  |  |  | 明细详见表-12-3
3 | 计日工 |  |  |  |  | 明细详见表-12-4
4 | 总承包服务费 |  |  |  |  | 明细详见表-12-5
5 | 索赔与现场签证 |  | - |  |  | 明细详见表-12-6
合 计 | [5 empty] | —
注：材料（工程设备）暂估单价进入清单项目综合单价，此处不汇总。
表—12

## 表-12-1 暂列金额表
暂列金额明细表
工程名称：司法鉴定(B6) |  | 标段：遵义医药高等专科学校10kV以下配电改造工程第一批次 |  |  | 第 1 页 共 1 页
序号 | 项目名称 |  | 计量单位 | 暂定金额（元） |  | 备注
1
合 计 | [5 empty] | —
注：此表由招标人填写，如不能详列，也可只列暂列金额总额，投标人应将上述暂列金额计入投标总价中。
表—12—1

## 表-12-2 材料（工程设备）暂估价及调整表
材料（工程设备）暂估单价及调整表
工程名称：司法鉴定(B6) |  |  | 标段：遵义医药高等专科学校10kV以下配电改造工程第一批次 | [7 empty] | 第 1 页 共 1 页
序号 | 材料(工程设备)名称、规格、型号 | 计量单位 |  | 数量 |  | 暂估（元） |  | 确认(元) |  | 差额±(元) |  |  | 备注
|  |  |  | 暂估 | 确认 | 单价 | 合价 | 单价 | 合价 | 单价 |  | 合价
合计
注：1.此表由招标人填写“暂估单价”，并在备注栏说明暂估价的材料、工程设备拟用在那些清单项目上，投标人应将上述材料、工程设备暂估单价计入工程量清单综合单价报价中
表—12—2

## 表-12-3 专业工程暂估价及结算价表
专业工程暂估价及结算价表
工程名称：司法鉴定(B6) |  |  | 标段：遵义医药高等专科学校10kV以下配电改造工程第一批次 |  |  |  | 第 1 页 共 1 页
序号 | 工程名称 | 工程内容 |  | 暂估金额（元） | 结算金额(元) | 差额±(元) |  | 备注
1
合 计 | [7 empty] | —
注：此表由招标人填写，投标人应将上述专业工程暂估价计入投标总价中。
表—12—3

## 表-12-4 计日工表
计 日 工 表
工程名称：司法鉴定(B6) |  | 标段：遵义医药高等专科学校10kV以下配电改造工程第一批次 | [5 empty] | 第 1 页 共 1 页
序号 | 项目名称 |  | 单位 | 暂定数量 | 实际数量 | 综合单价(元) | 合价
[7 empty] | 暂定 |  | 实际
1 | 人工
1.1
人工小计
2 | 材料
2.1
材料小计
3 | 机械
3.1
机械小计
4 | 企业管理费和利润
总 计
注：此表项目名称、暂定数量由招标人填写，编制招标控制价时，单价由招标人按有关计价规定确定；投标时，单价由投标人自主报价，按暂定数量计算合价计入投标总价中。结算时，按发承包双方确认的实际数量计算合价。
表—12—4

## 表-12-5 总承包服务费计价表
总承包服务费计价表
工程名称：司法鉴定(B6) |  |  | 标段：遵义医药高等专科学校10kV以下配电改造工程第一批次 |  |  |  | 第 1 页 共 1 页
序号 | 项目名称 | 项目价值（元） |  | 服务内容 | 计算基础 | 费率(%) |  | 金额(元)
1
合 计
注：此表项目名称、服务内容由招标人填写，编制招标控制价时，费率及金额由招标人按有关计价规定确定；投标时，费率及金额由投标人自主报价，计入投标总价中。
表—12—5

## 表-13 规费、税金项目清单与计价表
规费、税金项目计价表
工程名称：司法鉴定(B6) |  |  | 标段：遵义医药高等专科学校10kV以下配电改造工程第一批次 |  |  |  | 第 1 页 共 1 页
序号 | 项目名称 | 计算基础 |  |  | 计算基数 | 计算费率(%) |  | 金额（元）
1 | 规费 | 社会保障费+住房公积金+工程排污费
1.1 | 社会保障费 | 养老保险费+失业保险费+医疗保险费+工伤保险费+生育保险费
1.1.1 | 养老保险费 | 分部分项人工预算价+单价措施人工预算价 |  |  |  | 18.63
1.1.2 | 失业保险费 | 分部分项人工预算价+单价措施人工预算价 |  |  |  | 0.82
1.1.3 | 医疗保险费 | 分部分项人工预算价+单价措施人工预算价 |  |  |  | 8.73
1.1.4 | 工伤保险费 | 分部分项人工预算价+单价措施人工预算价 |  |  |  | 1.02
1.1.5 | 生育保险费 | 分部分项人工预算价+单价措施人工预算价 |  |  |  | 0.58
1.2 | 住房公积金 | 分部分项人工预算价+单价措施人工预算价 |  |  |  | 5.82
1.3 | 工程排污费
2 | 增值税 | 税前工程造价 |  |  |  | 9
编制人（造价人员）： |  |  |  | 复核人（造价工程师）：
表—13

## 表-20 发包人提供材料和工程设备一览表
发包人提供材料和工程设备一览表
工程名称：司法鉴定(B6) |  |  | 标段：遵义医药高等专科学校10kV以下配电改造工程第一批次 |  |  |  | 第 1 页 共 1 页
序号 | 材料（工程设备）名称、规格、型号 | 单位 |  | 数量 | 单价（元） | 交货方式 |  | 送达地点 | 备注
注：此表由招标人填写，供投标人在投标报价、确定总承包服务费时参考 | [6 empty] | 表-20

## 表-21 承包人提供主要材料和工程设备一览表
承包人提供主要材料和工程设备一览表 (一、适用造价信息差额调整法)
工程名称：司法鉴定(B6) |  |  | 标段：遵义医药高等专科学校10kV以下配电改造工程第一批次 |  |  |  |  | 第 1 页 共 1 页
序号 | 名称、规格、型号 | 单位 |  | 数量 | 风险系数% | 基准单价 | 投标单价 |  | 发承包人确认单价（元） | 备注
注：1.此表由招标人填写除“投标单价”栏的内容，投标人在投标时自主确定投标单价。 2.基准单价应优先采用工程造价管理机构发布的单价，未发布的，通过市场调查确定其基准单价。
表-21